## Sheet1
规格
CRT
| GRS-6052A |  | GRS-6032A
类型 | 6-inch CRT 150CTB31, 10kV |  | 6-inch CRT D14-363GY, 2kV
亮度以及聚焦 | 可由面板控制
刻度照明 | 可由面板控制
Z-轴输入 | S灵敏度: 低于5V(TTL) ;极性: 正的输入会减少亮度;最大输入电压: 30V(DC+ACpk)
输入组抗 | 约. 47kΩ |  | 约. 33kΩ
垂直系统
偏向因素以及准确度 | 1mV ~ 2mV/DIV±5%, 5mV ~ 20V/DIV±3%, 1-2-5 顺序共14个文件位
连续可调 | 2.5:1 ~ min. 50V/DIV
频宽 (-3dB) 以及上升时间 |  |  | 频宽(-3dB) | 上升时间
| GRS-6052A | 5mV ~ 20V/DIV | DC ~ 50MHz | 约. 7nS
|  | 1mV ~ 2mV/DIV | DC ~ 7MHz | 约. 50nS
| GRS-6032A | 5mV ~ 20V/DIV | DC ~ 30MHz | 约. 11.7nS
|  | 1mV ~ 2mV/DIV | DC ~ 7MHz | 约. 50nS
垂直模式 | CH1, CH2, DUAL(ALT 或 CHOP)
切割频率 | 约. 250kHz
波形处理 | CH1+CH2, CH1-CH2
反向 | CH2
输入阻抗 | 约. 1MΩ±2% // 25pF
输入耦合 | AC, DC, GND
最大输入电压 | 400V (DC + AC peak)
水平系统
扫描速率 | 0.2μS/DIV ~ 0.5S/DIV, 1-2-5 顺序共20文件
连续可调 | 2.5:1 UP TO 1.25s/DIV (未校准)
准确度 | ±3%, ±5% at x5, x10 MAG. ±8% at x20 MAG
扫描放大倍率 | x5, x10, x20
最快扫描时间 | 20nS/DIV (10nS/DIV未校准d) |  | 50nS/DIV (10nS/DIV ~ 40nS/DIV未校准)
ALT-MAG功能 | 提供
HOLD-OFF 时间 | 可调整
触发系统
触发模式 | AUTO, NORM, TV
触发来源 | VERT, CH1, CH2, LINE, EXT
触发耦合 | AC, HFR, LFR, TV-V(-), TV-H(-)
触发斜率 | 正缘(+) or 负缘(-)
ALT 触发功能 | 提供
触发灵敏度 | GRS-6052A | CH1,2 | VERT -MODE | EXT
| 20Hz ~ 5MHz | 0.5 DIV | 2.0 DIV | 200mV
| 5MHz ~ 40MHz | 1.5 DIV | 3.0 DIV | 800mV
| 40MHz ~ 50MHz | 2.0 DIV | 3.5 DIV | 1V
| GRS-6032A | CH1,2 | VERT -MODE | EXT
| 20Hz ~ 5MHz | 0.5 DIV | 2.0 DIV | 200mV
| 5MHz ~ 40MHz | 1.5 DIV | 3.0 DIV | 800mV
视频信号脉冲大于 1 div or 200mV(EXT)
外部触发 | 输入阻抗: 约. 1MΩ // 25pF (AC coupling);最大输入电压: 400V (DC+AC peak) at 1kHz
X-Y 模式
输入 | X-轴:CH1 ; Y-轴:CH2
灵敏度 | 1mV/DIV ~ 20V/DIV
频宽 | X-轴: DC ~ 500kHz (-3dB)
相位移 | DC to 50kHz 小于 3o
数字储存
数位撷取 | 8 bit ADC x 2
最大取样率 | 等校取样500MS/s;一般取样100MS/s
数字储存模式频宽 单击: | DC~5MHz(-3dB)
重复: | DC~50MHz ±5DIV |  | DC~30MHz ±5DIV
动态范围 | ±5DIV
内存长度 | 撷取内存: 2kW/CH*2, 1kW/CH(equivalent);波形储存内存: 1kW/CH*10 with back-up memory;显示内存: 1kW/CH*4 waveform (max.)
扫描速率 | 等校取样: 0.2μs/DIV;0.5μs/DIV;一般取样: 1μs/DIV~0.1s/DIV;滚动模式: 0.2s/DIV~100s/DIV
扫描放大倍率 | x5, x10, x20
最快扫描时间 | 10ns/DIV
MAG 插补点方式 | DOT, Linear
ALT-MAG功能 | 提供
撷取模式 | 波形暂留, 波峰检测, 波形包封
操作模式 | Auto, Norm, Single, Single-Roll, Roll, X-Y, Average(2~256), Run/Stop
平滑功能 | ON/OFF 可选择差点方式
前置触发 | 0~10DIV in 0.02DIV steps
X-Y模式 | X-轴: CH1, Y-轴: CH2
数字储存模式频宽 | DC~50MHz(-3dB) |  | DC~30MHz(-3dB)
显示分辨率 | H:100points/DIV ; V:25 points/DIV;X-Y: 25*25 points/DIV
波形储存/呼叫 | 10 组 (REF0~REF9)
游标直读
光标量测功能 | ΔV, ΔT, 1/ΔT
直读亮度 | 可调整
输出信号
CH1输出信号 | 电压: 约20mV/div (连接 50Ω 终端电阻);频宽: 50Hz~5MHz
校正信号 | 电压: 0.5V ±3%;频率: 约1kHz, 方波
界面
RS-232C 界面
使用电源
AC 100V/120V/ 230V ±10%, 50/60Hz
附件
电源线 x 1 ; 操作手册 x 1 ; 测棒 (10:1/1:1) x 2
尺寸与重量
275(W) x 130(H) x 370(D) mm,约. 7.2kg