## Sheet1
规格
垂直系统
通道数 | 2/4
带宽 | DC ~ 200/100/60MHz (-3dB)
上升时间 | 约1.7ns/3.5ns/5.8ns
灵敏度 | 2mV/div ~ 5V/div (1-2-5 步进)
精确度 | ±(3% x ¦读出数值¦+0.05 div x Volts/div+0.8mV)
输入耦合 | AC, DC & 接地
输入阻抗 | 1M±2%, ~16pF
极性 | 正向，反向
最大输入 | 300V (DC+AC peak), CATII
波形信号处理 | + , - , x, FFT, FFTrms
偏移范围 | 2mV/div~20mV/div: 0.5V; 50mV/div~200mV/div: 5V; 500mV/div~2V/div: 50V; 5V/div: 300V
带宽限制 | 20MHz (-3dB)
触发系统
触发类型 | CH1 , CH2 , CH3 , CH4 , Line
触发模式 | 自动电平, 自动, 普通, 单次, TV, 边沿, 脉宽, 时间延迟, 事件延迟
触发耦合 | AC , DC , 低频抑制 , 高频抑制 , 噪声抑制
触发灵敏度 | DC ~ 25MHz : 约 0.5div 或 5mV; 25MHz ~ 200MHz : 约 1div 或 10mV
水平系统
扫描范围 | 1ns/div ~ 10s/div (1-2-5 步进); 滚动模式 : 250ms/div ~ 10s/div
显示模式 | 主时基, 窗口, 窗口放大, 滚动, 扫描, X-Y
准确度误差 | ±0.01%
前置触发 | 最大20 div
后置触发 | 1000 div
X-Y 模式
X-轴输入 | 通道 1
Y-轴输入 | 通道 2
相位移 | ±3° 在 100kHz
信号获取系统
实时采样率 | 最大1GSa/s
等效采样率 | 最大25GSa/s
垂直分辨率 | 8 位
记录长度 | 最大25K 点
获取模式 | 采样, 峰值侦测, 平均, 累加
峰值测量 | 10ns
平均次数 | 2 , 4 , 8 , 16 , 32 , 64 , 128 , 256
游标以及测量系统
电压测量 | Vpp , Vamp , V avg , Vrms , Vhi , Vlo , Vmax , Vmin , Rise Preshoot/ Overshoot , Fall Preshoot/Overshoot
时间测量 | 频率, 周期, 上升时间, 下降时间, 正脉宽, 负脉宽, 占空比
延迟测量 | 8种延迟测量
游标测量 | ΔV，ΔT
计频器 | 分辨率: 6 位;精确度: ±2%;信号源: 除视频触发模式下，所有可用触发源
控制面板功能
自动设动 | 自动调整垂直系统，水平系统，触发电平
存储 | 高达20组面板设定
波形存储 | 4 组参考波形, 共 24 组
显示
TFT LCD | 5.6 英寸
显示分辨率 | 234 x 320 点
显示格线 | 8 x 10 格 ; 8 x 12 格 (关闭菜单)
显示亮度 | 可调节
介面
Go/NoGo 输出 | 5V 最大/10mA TTL电平, 集电极开路
RS-232 接口 | DB 9-针 公头 DTE RS-232 接口
GPIB 接口(选配) | 兼容IEEE 488.2标准
USB | USB Host/Device 2.0 全速
电源
电压范围 | AC 100V ~ 240V , 48Hz ~ 63Hz , 自适应
电池(选配) | 电池: 11.1V 锂电池包;充电时间 : 8 小时;使用时间: 3 小时 , 根据实际情况使用
其他功能
多国语言菜单 | 有
在线帮助 | 有
实时时钟 | 时间和日期, 提供存储的时间和日期
尺寸和重量
254D x 142H x 310W(mm);约 4.3kg