## Sheet1
规格
CRT
类型 | 6 英吋内附刻度线之方形显示屏 ; 标线位置 0%, 10%, 90%, 100% ; 8 x 10 格 (1 格 = 1 公分)
磷光质 | P31
加速器电压 | 12 kV
刻度照明 | 连续可调；输入阻抗 : 约 5kΩ
Z 轴输入 | 感度 : 3Vp-p 以上；频宽 : DC ~ 5MHz
垂直系统
感度 | 5mV ~ 5V/DIV +3%, 1mV ~ 2mV/DIV +5%
频宽 | DC ~ 50MHz 在 5mV ~ 5V/DIV；DC ~ 15MHz 在 1mV ~ 2mV/DIV
上升时间 | 7nS (23.3nS at 1mV ~ 2mV/DIV)
讯号延迟 | 可观察前缘
输入阻抗 | 约 1MΩ
输入耦合 | AC, DC, GND；CH1, CH2, DUAL, CH2 INV, ADD.
垂直模式 | (DUAL 自动切换 ALT 及 CHOP)
水平系统
A (主要的) 扫描时间 | 0.1μS ~ 0.5S/DIV+3%, 100nS ~ 50mS/DIV+5% (x 10MAG), 10nS ~ 50nS/DIV+8% (x 10MAG)
B (延迟) 扫描时间 | 0.1μS ~ 0.5mS/DIV+3%, 100nS ~ 50μS/DIV+5% (x 10MAG), 10nS ~ 50nS/DIV+8% (x 10MAG)
延迟时间 | 1μS ~ 5mS, +5%
延迟抖动 | 1:10000 或更优
触发
触发模式 | AUTO, NORM, SINGLE
触发源 | CH1, CH2, ALT, LINE, EXT
触发耦合 | AC, DC, HR, TV
触发斜率 | "+" 或 "-"
X-Y 操作
感度 | 5mV ~ 5V/DIV+ 4%
X 轴频宽 | DC ~ 2MHz
相位差 | 3o or less from DC ~ 100kHz
讯号输出
触发讯号输出 | 电压 : 约 50mV/DIV into 50Ω
校正端子输出 | 1kHz 方波, 2Vpp+2%
使用电源
交流 100V/120V/220V/230V + 10%, 50/60Hz
附件
电源线 x 1 ;操作手册 x 1 ;测棒 (10:1/1:1) x 2
尺寸及重量
310(宽) x 150(高) x 455(长) mm；约 8.2 公斤