## Sheet1
规格
CRT
类型 | 6 英吋内附刻度线之方形显示屏 ; 标线位置 0%, 10%, 90%, 100% ; 8 x 10 格 (1 格 = 1 公分)
磷光质 | P31
加速器电压 | 2 kV
Z 轴输出 | 感度：5Vpp 以上;最大输入电压：30V (DC+AC peak);频宽：DC ~ 2MHz
极性 | Positive-going input decrease
聚焦控制 | 自动对焦
信号产生器
频率范围 | 0.1Hz ~ 1MHz ( 7 檔 )
波型 | 正弦波, 方波, 三角波
频率可调范围 | 10：1 or more
输出阻抗 | 50Ω+10%
电压 | Over 14Vpp (open circuit) continuous conversion;DC offset possible over + 6V when open
正弦波失真 | 最大 2% (10Hz ~ 100kHz)
方波 Unsymmetry | +3% or less (in 1kHz maximum)
方波上升/下降时间 | 50Ω output：120nS or less
垂直系统
感度 | 5mV ~ 5V/DIV+3%, 1mV ~1V/DIV+5% (using x 5MAG)
频宽 | DC to 20MHz (x 5MAG：DC to 7MHz)
上升时间 | 约 17.5nS (x 5MAG：约 50nS)
最大输入 | 300V (DC+AC peak) at 1kHz
输入耦合 | AC, DC, GND
输入阻抗 | 约 1MΩ// 25pF
垂直模式 | CH1, CH2, DUAL(ALT, CHOP), ADD, CH2 INV
水平系统
扫描时间 | 0.2μS/DIV ~ 0.5S/DIV+3%, (+5% at x 10MAG)
最大扫描率 | 100nS/DIV (20nS 与 50nS/DIV 未校正)
触发
触发模式 | AUTO, NORM, TV-V, TV-H
触发源 | CH1, CH2, ALT, LINE, EXT
触发斜率 | "+" 或 "-"
X-Y 操作
感度 | 5mV ~ 5V/DIV+4%
X 轴频宽 | DC ~ 500kHz
相位差 | 3o or less from DC ~ 50kHz
信号输出
触发讯号输出 | 电压：约 20mV/DIV into 50Ω;频：50Hz to 5MHz (-3dB);阻抗：约 50Ω
校正端子输出 | 1kHz 方波, 2Vpp+2%
使用电源
交流 115V/230V + 15%, 50/60Hz
附件
电源线 x 1, 操作手册 x 1, 探棒 GTL-101(10:1/1:1) x 2
尺寸及重量
310(宽) x 150(高) x 455(长) mm;约 8.5 公斤